## Sheet1
实验设定 |  | 实验编号 | 试剂 | 试剂量 | 试剂 | 试剂量 | 试剂 | 试剂量 | 试剂 | 试剂量 | 试剂 | 试剂量 | 试剂 | 试剂量
实验名称 | Cu催化不对称C-N偶联测试 | 1 | 苄胺 | 1.0eq | 2-氯-N-苯基-丙酰胺 | 1.5eq | NNP-77 | 0.15eq | 碘化亚铜 | 0.1eq | 碳酸铯 | 3.0eq | 1,4-二氧六环 | 1mL
实验ID | 698 | 2 | 苄胺 | 1.0eq | 2-氯-N-苯基-丙酰胺 | 1.5eq | NNP-1 | 0.15eq | 碘化亚铜 | 0.1eq | 碳酸铯 | 3.0eq | 1,4-二氧六环 | 1mL
反应设定 |  | 3 | 苄胺 | 1.0eq | 2-氯-N-苯基-丙酰胺 | 1.5eq | 磺酰胺奎宁 | 0.15eq | 碘化亚铜 | 0.1eq | 碳酸铯 | 3.0eq | 1,4-二氧六环 | 1mL
反应规模(mmol) | 0.1 | 4 | 苄胺 | 1.0eq | 2-氯-N-苯基-丙酰胺 | 1.5eq |  |  | 碘化亚铜 | 0.1eq | 碳酸铯 | 3.0eq | 1,4-二氧六环 | 1mL
反应器类型 | heat | 5 | 苄胺 | 1.0eq | 2-氯-N-苯基-丙酰胺 | 1.5eq | NNP-77 | 0.15eq | 噻吩-2-甲酸铜(I) | 0.1eq | 碳酸铯 | 3.0eq | 1,4-二氧六环 | 1mL
反应时间(h) | 24 | 6 | 苄胺 | 1.0eq | 2-氯-N-苯基-丙酰胺 | 1.5eq | NNP-1 | 0.15eq | 噻吩-2-甲酸铜(I) | 0.1eq | 碳酸铯 | 3.0eq | 1,4-二氧六环 | 1mL
反应温度(°C) | 45 | 7 | 苄胺 | 1.0eq | 2-氯-N-苯基-丙酰胺 | 1.5eq | 磺酰胺奎宁 | 0.15eq | 噻吩-2-甲酸铜(I) | 0.1eq | 碳酸铯 | 3.0eq | 1,4-二氧六环 | 1mL
转速(rpm) | 500 | 8 | 苄胺 | 1.0eq | 2-氯-N-苯基-丙酰胺 | 1.5eq |  |  | 噻吩-2-甲酸铜(I) | 0.1eq | 碳酸铯 | 3.0eq | 1,4-二氧六环 | 1mL
搅拌后目标温度(°C) | 25 | 9 | 苄胺 | 1.0eq | 2-氯-N-苯基-丙酰胺 | 1.5eq | NNP-77 | 0.15eq | 六氟磷酸四乙氰铜 | 0.1eq | 碳酸铯 | 3.0eq | 1,4-二氧六环 | 1mL
等待目标温度 | 是 | 10 | 苄胺 | 1.0eq | 2-氯-N-苯基-丙酰胺 | 1.5eq | NNP-1 | 0.15eq | 六氟磷酸四乙氰铜 | 0.1eq | 碳酸铯 | 3.0eq | 1,4-二氧六环 | 1mL
称量设定 |  | 11 | 苄胺 | 1.0eq | 2-氯-N-苯基-丙酰胺 | 1.5eq | 磺酰胺奎宁 | 0.15eq | 六氟磷酸四乙氰铜 | 0.1eq | 碳酸铯 | 3.0eq | 1,4-二氧六环 | 1mL
称量误差(%) | 2 | 12 | 苄胺 | 1.0eq | 2-氯-N-苯基-丙酰胺 | 1.5eq |  |  | 六氟磷酸四乙氰铜 | 0.1eq | 碳酸铯 | 3.0eq | 1,4-二氧六环 | 1mL
最大称量误差(mg) | 1
加料设定
固定加料顺序 | 否
自动加磁子 | 是
稀释设定
稀释液种类
稀释量(μL) | 500
内标设定
内标种类 | 1,3,5-三异丙基苯(溶液,1mol/L in MeCN)
内标用量(μL/mg) | 100
加入内标后搅拌时间(min) | 5
闪滤设定
闪滤液种类 | 乙腈
闪滤液用量(μL) | 500
取样量(μL) | 2
分析方法设定
GC_MS | test
UPLC_QTOF
HPLC
注：试剂量支持单位：(eq,mmol,g,mg,μL,mL）